## Sheet1
引脚功能3
M0PWM | TIM1_CH1 | PE9
| TIM1_CH2 | PE11
| TIM1_CH3 | PE13
| TIM1_CH1N | PE8
| TIM1_CH2N | PE10
| TIM1_CH3N | PE12
M0BK | TIM1_BKIN | PE15
M1PWM | TIM8_CH1 | PC6
| TIM8_CH2 | PC7
| TIM8_CH3 | PC8
| TIM8_CH1N | PA5
| TIM8_CH2N | PB0
| TIM8_CH3N | PB1
M1BK | TIM8_BKIN | PA6
S0PWM | TIM3_CH2 | PA7
S1PWM | TIM3_CH4 | PC9
M0I2C | I2C1_SCL | PB8
| I2C1_SDA | PB9
M1I2C | I2C2_SCL | PB10
| I2C2_SDA | PB11
M0ADC | ADC1_IN2 | PA2
| ADC1_IN3 | PA3
| ADC1_IN4 | PA4
M1ADC | ADC2_IN10 | PC0
| ADC2_IN11 | PC1
| ADC2_IN15 | PC5
Voltage_ADC | ADC3_IN1 | PA1
TEMP_ADC | ADC3_IN12 | PC2
| ADC3_IN13 | PC3
CAN | CAN1_TX | PD1
| CAN1_RX | PD0
USART串口 | USART1_TX | PA9
| USART1_RX | PA10
RS485串口 | USART2_TX | PD5
| USART2_RX | PD6
| USART2_RTS | PD4
TFT屏幕 | SPI1_SCK | PB3
| SPI1_MOSI | PB5
| RES | PD3
| DC | PB4
| SPI1_CS | PD7
TFT_BL | TIM4_PWM1（调光） | PB6
| ADC3_IN0（电阻） | PA0
STlink | SWDIO | PA13
| SWCLK | PA14
USB | USB_OTG_FS_DP | PA12
| USB_OTG_FS_DM | PA11
M0_SPI | SPI2_SCK | PB13
| SPI2_MISO | PB14
| SPI2_MOSI | PB15
| SPI2_CS | PD10
M1_SPI | SPI3_SCK | PC10
| SPI3_MISO | PC11
| SPI3_MOSI | PC12
| SPI3_CS | PA15
TEST_LED | GPIO_OUTPUT | PE2
M0_BK_OUT | GPIO_OUTPUT | PE3
M1_BK_OUT | GPIO_OUTPUT | PE4
MOTOR_EN1 | GPIO_OUTPUT | PE5
MOTOR_EN2 | GPIO_OUTPUT | PE6
SWDIO |  | PA13
SWCLK |  | PA14